## 20004
功能分类 | 管脚序号 | 管脚功能 | 网标 | 复用IO说明 |  | 备注
CAN |  | CANA_TX | DSP_A_CAN_TX | 4 |  | CAN
|  | CANA_RX | DSP_A_CAN_RX | 5
|  | CANB_TX | DSP_B_CAN_TX | 8
|  | CANB_RX | DSP_B_CAN_RX | 10
|  | GPIO2 | DSP_A_CAN_EN | 2
|  | GPIO9 | DSP_B_CAN_EN | 9
EQEP |  | EQEP1_A | MQEP1A | 50 |  | EQEP
|  | EQEP1_B | MQEP1B | 51
|  | EQEP1_INDEX | MQEP1Z | 53
SPI |  | SPIB_SOMI | MCU_EnDO_B1 | 25 | SPI数据从输出主输入 | 绝对编码器
|  | SPIB_SIMO | MCU_EnDI_B1 | 24 | SPI数据主输出从输入
|  | CLB_OUTPUTXBAR2 | MCU_CLK_B1 | 33 | CLK
|  | GPIO7 | MCU_PwrEn_B1 | 7 | PwrEn
|  | SPIB_SOMI | MCU_EnDO_B2 | 64 | SPI数据从输出主输入
|  | SPIB_SIMO | MCU_EnDI_B2 | 63 | SPI数据主输出从输入
|  | CLB_OUTPUTXBAR5 | MCU_CLK_B2 | 36 | CLK
|  | GPIO95 | MCU_PwrEn_B2 | 95 | PwrEn
|  | CLB_OUTPUTXBAR6 | MCU_TxEn_B | 96 | TxEn
|  | SPID_SOMI | MCU_EnDO_D1 | 31 | SPI数据从输出主输入
|  | SPID_SIMO | MCU_EnDI_D1 | 30 | SPI数据主输出从输入
|  | CLB_OUTPUTXBAR1 | MCU_CLK_D1 | 32 | CLK
|  | GPIO52 | MCU_PwrEn_D1 | 52 | PwrEn
|  | SPID_SOMI | MCU_EnDO_D2 | 92 | SPI数据从输出主输入
|  | SPID_SIMO | MCU_EnDI_D2 | 91 | SPI数据主输出从输入
|  | CLB_OUTPUTXBAR8 | MCU_CLK_D2 | 98 | CLK
|  | GPIO83 | MCU_PwrEn_D2 | 83 | PwrEn
|  | CLB_OUTPUTXBAR7 | MCU_TxEn_D | 97 | TxEn
GPIO |  | GPIO43 | HALL_W | 43 |  | 增量式编码器 x_bar
|  | GPIO42 | HALL_V | 42
|  | GPIO133 | HALL_U | 133
|  | GPIO113 | LED1 | 113 |  | LED
|  | GPIO114 | LED2 | 114
|  | GPIO118 | LED3 | 118
|  | GPIO125 | LED4 | 125
|  | GPIO120 | DI-1-DSP-3.3V | 120 |  | 数字输入
|  | GPIO121 | DI-2-DSP-3.3V | 121
|  | GPIO85 | DSP_PWM1~{_ENABL}E | 85 |  | PWM使能
|  | GPIO88 | DSP_PWM2~{_ENABL}E | 88
|  | GPIO89 | DSP_PWM3~{_ENABL}E | 89
|  | GPIO90 | DSP_PWM4~{_ENABL}E | 90
|  | GPIO93 | DSP_PWM1_~{FAULT} | 93 |  | 警告信号
|  | GPIO94 | DSP_PWM2_~{FAULT} | 94
|  | GPIO109 | DSP_PWM3_~{FAULT} | 109
|  | GPIO117 | DSP_PWM4_~{FAULT} | 117
I2C |  | I2CB_SCL | MSCLB | 69 |  | 位移传感器
|  | I2CB_SDA | MSDAB | 66
|  | I2CA_SCL | MSCLA | 1
|  | I2CA_SDA | MSDAA | 0
ADC | U2 | ADCINA2 | IPM_VDC_BUS1 |  |  | 电压AD
| T2 | ADCINA3 | IPM_VDC_BUS2
| V3 | ADCINB2 | IPM_VDC_BUS3
| W3 | ADCINB3 | IPM_VDC_BUS4
| V4 | ADCINB4 | IPM_Temperatur1 |  |  | 温度AD
| W4 | ADCINB5 | IPM_Temperature2
| R3 | ADCINC2 | IPM_Temperature3
| P3 | ADCINC3 | IPM_Temperature4
PWM |  | EPWM1A | DSP-PWM1A | 145 |  | PWM波
|  | EPWM1B | DSP-PWM1B | 146
|  | EPWM2A | DSP-PWM2A | 147
|  | EPWM2B | DSP-PWM2B | 3
|  | EPWM3A | DSP-PWM3A | 149
|  | EPWM3B | DSP-PWM3B | 150
|  | EPWM4A | DSP-PWM4A | 151
|  | EPWM4B | DSP-PWM4B | 152
|  | EPWM5A | DSP-PWM5A | 153
|  | EPWM5B | DSP-PWM5B | 154
|  | EPWM6A | DSP-PWM6A | 155
|  | EPWM6B | DSP-PWM6B | 11
|  | EPWM7A | DSP-PWM7A | 12
|  | EPWM7B | DSP-PWM7B | 13
|  | EPWM8A | DSP-PWM8A | 14
|  | EPWM8B | DSP-PWM8B | 15
|  | EPWM9A | DSP-PWM9A | 16
|  | EPWM9B | DSP-PWM9B | 17
|  | EPWM10A | DSP-PWM10A | 18
|  | EPWM10B | DSP-PWM10B | 19
|  | EPWM11A | DSP-PWM11A | 20
|  | EPWM11B | DSP-PWM11B | 21
|  | EPWM12A | DSP-PWM12A | 22
|  | EPWM12B | DSP-PWM12B | 23
|  | EPWM15A | DSP_Discharge1_EN | 28 |  | 刹车发波
|  | EPWM15B | DSP_Discharge2_EN | 29
|  | EPWM16A | DSP_Discharge3_EN | 143
|  | EPWM16B | DSP_Discharge4_EN | 144
ETHERCAT | B13 | ESC_I2C_SDA | ESC_I2C_SDA | 40 |  | ETHERCAT网口*2
| C13 | ESC_I2C_SCL | ESC_I2C_SCL | 41
| D13 | ESC_MDIO_CLK | ESC_MDC | 46
| A12 | ESC_MDIO_DATA | ESC_MDIO | 47
| B12 | ESC_PHY_CLK | ESC_PHY_CLK | 48
| C12 | ESC_PHY_RESETn | ESC_RESET | 76
| D12 | ESC_TX0_ENA | ESC_TX0_EN | 156
| B10 | ESC_TX0_CLK | ESC_TX0_CLK | 157
| C10 | ESC_TX0_DATA0 | ESC_TX0_D0 | 158
| D10 | ESC_TX0_DATA1 | ESC_TX0_D1 | 159
| B9 | ESC_TX0_DATA2 | ESC_TX0_D2 | 160
| C9 | ESC_TX0_DATA3 | ESC_TX0_D3 | 161
| D9 | ESC_RX0_DV | ESC_RX0_DV | 162
| A8 | ESC_RX0_CLK | ESC_RX0_CLK | 163
| B8 | ESC_RX0_ERR | ESC_RX0_ERR | 164
| C5 | ESC_RX0_DATA0 | ESC_RX0_D0 | 165
| D5 | ESC_RX0_DATA1 | ESC_RX0_D1 | 166
| C4 | ESC_RX0_DATA2 | ESC_RX0_D2 | 167
| D4 | ESC_RX0_DATA3 | ESC_RX0_D3 | 168
| T10 | ESC_TX1_ENA | ESC_TX1_EN | 129
| U10 | ESC_TX1_CLK | ESC_TX1_CLK | 130
| V10 | ESC_TX1_DATA0 | ESC_TX1_D0 | 131
| W18 | ESC_TX1_DATA1 | ESC_TX1_D1 | 132
| V18 | ESC_TX1_DATA2 | ESC_TX1_D2 | 134
| U18 | ESC_TX1_DATA3 | ESC_TX1_D3 | 135
| T17 | ESC_RX1_DV | ESC_RX1_DV | 136
| T18 | ESC_RX1_CLK | ESC_RX1_CLK | 137
| T19 | ESC_RX1_ERR | ESC_RX1_ERR | 71
| N19 | ESC_RX1_DATA0 | ESC_RX1_D0 | 139
| M19 | ESC_RX1_DATA1 | ESC_RX1_D1 | 140
| K16 | ESC_RX1_DATA2 | ESC_RX1_D2 | 141
| L19 | ESC_RX1_DATA3 | ESC_RX1_D3 | 142
| F18 | ESC_LED_LINK0_ACTIVE | ESC_LED_LINK0 | 58
| F17 | ESC_LED_LINK1_ACTIVE | ESC_LED_LINK1 | 59
| E17 | ESC_LED_ERR | ESC_LED_ERR | 60
| D18 | ESC_LED_RUN | ESC_LED_RUN | 61
| D14 | ESC_PHY0_LINKSTATUS | ESC_PHY0 | 148
| A13 | ESC_PHY1_LINKSTATUS | ESC_PHY1 | 68
| A16 | XCLKOUT | XCLKOUT | 73
SDFM |  | SD1_C1 | ADC_CLK_1 | 49 | SDFM1模拟时钟输入 | AD电流检测
|  | SD2_C1 | ADC_CLK_3 | 80 | SDFM3模拟时钟输入
|  | SD1_D1 | ADC_DO_V_1 | 122 | 1-V相电流
|  | SD1_D2 | ADC_DO_W_1 | 124 | 1-W相电流
|  | SD1_D3 | ADC_DO_V_2 | 126 | 2-V相电流
|  | SD1_D4 | ADC_DO_W_2 | 128 | 2-W相电流
|  | SD2_D1 | ADC_DO_V_3 | 79 | 3-V相电流
|  | SD2_D2 | ADC_DO_W_3 | 26 | 3-W相电流
|  | SD2_D3 | ADC_DO_V_4 | 75 | 4-V相电流
|  | SD2_D4 | ADC_DO_W_4 | 77 | 4-W相电流
FSI |  | FSIRXA_CLK | FSI_RXA_CLK | 105 |  | FSI*2
|  | FSIRXA_D0 | FSI_RXA_D0 | 103
|  | FSIRXA_D1 | FSI_RXA_D1 | 104
|  | FSIRXB_CLK | FSI_RXB_CLK | 112
|  | FSIRXB_D0 | FSI_RXB_D0 | 110
|  | FSIRXB_D1 | FSI_RXB_D1 | 111
|  | FSITXA_CLK | FSI_TXA_CLK | 102
|  | FSITXA_D0 | FSI_TXA_D0 | 100
|  | FSITXA_D1 | FSI_TXA_D1 | 101
|  | FSITXB_CLK | FSI_TXB_CLK | 108
|  | FSITXB_D0 | FSI_TXB_D0 | 106
|  | FSITXB_D1 | FSI_TXB_D1 | 107
485上位机 |  | SCIA_TX | USB485_TXD | 34 |  | 485通讯转USB
|  | SCIA_RX | USB485_RXD | 35
SPI |  | SPIA_SIMO | SPI_A_MO_HS | 54 |  | DAC
|  | SPIA_SOMI | SPI_A_MI_HS | 55
|  | SPIA_CLK | SPI_A_CK_HS | 56
|  | SPIA_STEn | ~{SPI_A_STE_HS} | 57
高速485 |  | SCIB_TX | MCU_485D_1 | 86 |  | 485
|  | SCIB_RX | MCU_485R_1 | 87
|  | GPIO138 | 485_RTS_1 | 138
|  | SCIC_TX | MCU_485D_2 | 38
|  | SCIC_RX | MCU_485R_2 | 39
|  | GPIO45 | 485_RTS_2 | 45
|  |  |  | 72 |  | BOOT
84

## 修改-0802 (hidden)
功能分类 |  | 管脚序号C11 | 管脚序号S01 | 网标C11 | 网标S01 | 定义 | 备注 | 测试代码要求
JTAG |  | 25 | 25 | JTAG_EVTI | JTAG_EVTI | / | /
|  | 86 | 86 | JTAG_TDI | JTAG_TDI | JTAG测试数据输入 | /
|  | 87 | 87 | JTAG_TMS | JTAG_TMS | JTAG状态机控制 | /
|  | 88 | 88 | JTAG_TCK | JTAG_TCK | JTAG时钟信号 | /
|  | 89 | 89 | JTAG_TDO | JTAG_TDO | JTAG测试数据输出 | /
|  | 123 | 123 | JTAG_JCOMP | JTAG_JCOMP | JTAG服从选择 | /
|  | 31 | 31 | MCU_RST | MCU_RST | MCU复位 | /
PWM |  | 118 | 118 | PWMU_T | PWMU_T | U相上桥PWM信号 | DC/AC控制，上下桥死区时间4us。低电平开管。 | 同S01，强制发波
|  | 120 | 120 | PWMU_B | PWMU_B | U相下桥PWM信号
|  | 105 | 105 | PWMV_T | PWMV_T | V相上桥PWM信号
|  | 133 | 133 | PWMV_B | PWMV_B | V相下桥PWM信号
|  | 100 | 100 | PWMW_T | PWMW_T | W相上桥PWM信号
|  | 104 | 104 | PWMW_B | PWMW_B | W相下桥PWM信号
CAN |  | 143 | 143 | CAN1_TX+ | CAN1_TX+ | CAN1发送 | CAN通信 | CAN1发送数据给上位机，CAN2有数据
|  | 144 | 144 | CAN1_RX- | CAN1_RX- | CAN1接收
|  | 109 | 109 | CAN2_TX+ | CAN2_TX+ | CAN2发送
|  | 110 | 110 | CAN2_RX- | CAN2_RX- | CAN2接收
ADC |  | 49 |  | DCV_ADC |  | 母线电压采样 | 通道比例:0.005604；母线电压VDC=V(AD)/0.005604，单位V | 发送母线电压给上位机
|  | 46 |  | DCI_ADC |  | 母线电流采样 | 0.5V～4.5V（对应-900A～+900A）；I=V(AD)/0.0022，单位A | 发送母线电流给上位机
|  | 53 | 53 | AD_ACI_U | AD_ACI_U | U相电流采样 | 0.5V～4.5V（对应-900A～+900A）；I=V(AD)/0.0022，单位A | 发送相电流给上位机
|  | 45 |  | AD_ACI_V |  | V相电流采样 | 0.5V～4.5V（对应-900A～+900A）；I=V(AD)/0.0022，单位A | 发送相电流给上位机
|  | 52 | 52 | AD_ACI_W | AD_ACI_W | W相电流采样 | 0.5V～4.5V（对应-900A～+900A）；I=V(AD)/0.0022，单位A | 发送相电流给上位机
|  | 60 | 60 | AD_TEMP_U | AD_TEMP_V | U相IGBT温度采样 | 通道比例：1.55；Vout=7.75-[7.75*Rt/(Rt+2000)]，单位V | 发送IGBT温度给上位机
|  | 62 |  | AD_TEMP_V |  | V相IGBT温度采样 | 通道比例：1.55；Vout=7.75-[7.75*Rt/(Rt+2000)]，单位V | 发送IGBT温度给上位机
|  | 66 | 66 | AD_TEMP_W | INVT_ADC | W相IGBT温度采样 | 通道比例：1.55；Vout=7.75-[7.75*Rt/(Rt+2000)]，单位V | 发送IGBT温度给上位机
|  | 68 | 68 | AD_TEMP_PCBA | /#PDPINTA | 控制板温度采样 | 通道比例：1.0；Vout=5*Rt/(Rt+10000))V | 发送控制板温度给上位机
|  | 43 | 43 | M1T_ADC |  | 电机温度采样1 | 非线性，可直接查表或利用仿真数据进行拟合 | 发送电机温度给上位机
|  | 47 | 47 | M2T_ADC | DCI_ADC | 电机温度采样2 | 非线性，可直接查表或利用仿真数据进行拟合 | 发送电机温度给上位机
|  | NA | 67 | NA | M1T_ADC
|  | 64 | 64 | Power_Feedback | AD_TEMP_W | 驱动板供电控制反馈 | 实际输出电流=V(AD端口）/4700*1160 | 可暂不使用
|  | 44 |  | +5VA |  | +5VA电源监测 | 通道比例:0.5 | 同S01
|  | 65 | 65 | VEXTS | M2T_ADC | RDC激励放大器电源监测 | 通道比例:0.166945 | 同S01
|  | 41 | 41 | +12V_MCU_AD | Relay_Feedback | DC/DC供电电源监测 | 通道比例:0.166945 | 同S01
|  | 61 | 61 | Reserved_AD1 | +15VA | 预留的AD采样通道1 | / | 暂不使用
|  | 63 | 63 | Reserved_AD2 | +5V | 预留的AD采样通道2 | / | 暂不使用
|  | 98 | 98 | /Fault-D | NM_D | 驱动故障信号 | [I]由CPLD发出，低有效，检测拉低时，上桥或（与）下桥驱动故障 | 配置为输入模式，可暂不使用
|  | 125 |  | /D-UVLO |  | 驱动副边欠压故障 | [I]由驱动板发出，低有效，检测拉低时，驱动芯片副边欠压故障
|  | 81 | 81 | OV_State | /Fault-OC | 母线电压过压状态标志 | [I]由CPLD发出，高有效，检测拉高时，母线电压过压
|  | 78 | 78 | Die_State | RDC_/RESET | PPC死机状态标志 | [I]由CPLD发出，高有效，检测拉高时，PPC出现过死机的情况
|  | 79 | 79 | OC_State | /Fault-D | 相电流过流状态标志 | [I]由CPLD发出，高有效，检测拉高时，某一相或某几相电流过流
|  | 140 | 140 | Crash_Signal | RS-RESET | 碰撞信号 | [O]正常：T=120ms，HL=100ms，LL=20ms 碰撞：T=300ms，HL=100ms，LL=200ms | 上电即强制输出正常信号（T=120ms，HL=100ms，LL=20ms）
|  | 77 | 77 | Sense_Enable_12V | RDC_/RD | 驱动板供电反馈使能 | [O]高电平使能 | 同S01，上电输出高电平
|  | 75 | 75 | Power_Control | RDC_/SAMPLE | 驱动板供电控制开关 | [O]高有效 | 同S01，上电输出高电平
|  | NA | 11 | NA | Sense_Enable
|  | NA | 13 | NA | Quick_Charge_Control
|  | NA | 128 | NA | DRV_RST
|  | NA | 122 | NA | SW_5kHz
|  | 19 |  | PPC_5KHz |  | 死机检测用5KHz方波输出 | [O]软件喂狗、硬件保护，程序运行持续发送5KHz、占空比50%方波 | 上电即强制输出5kHz方波
|  | 33 |  | PPC_Speed1 |  | 电机转速标志1 | [O]输出给CPLD。0：低转速；1：高转速（转速判定阀值待定） | 上电输出高电平
|  | 34 |  | PPC_Speed2 |  | 电机转速标志2 | [O]输出给CPLD。保留 | 暂不使用
|  | 37 |  | PPC_ClearDie |  | PPC死机状态清除 | [O]输出给CPLD。高电平清除 | 上电输出低电平
|  | 32 |  | PPC_ClearOC |  | 相电流过流状态清除 | [O]输出给CPLD。高电平清除 | 上电输出低电平
|  | 26 |  | PPC_ClearOV |  | 母线电压过压状态清除 | [O]输出给CPLD。高电平清除 | 上电输出低电平
|  | 20 |  | PPC_EN |  | PPC主动开管短路标志 | [O]输出给CPLD。高电平表示主动开管（主动上桥短路/下桥短路） | 上电输出低电平
|  | 23 |  | PPC_RST1 |  | CPLD状态机复位信号1 | [O]输出给CPLD。低电平复位 | 上电输出高电平
|  | 24 |  | PPC_RST2 |  | CPLD状态机复位信号2 | [O]输出给CPLD。低电平复位 | 上电输出高电平
|  | 85 | 85 | PWM_State0 | RDC_A0 | 控制板输出PWM状态标志0 | [I]由CPLD发出。[State1,State0]： 00：正常状态；01：全部关管；10：下桥短路；11：上桥短路 | 配置为输入模式，可暂不使用
|  | 83 | 83 | PWM_State1 | RDC_A1 | 控制板输出PWM状态标志1
|  | 82 | 82 | Reserved_IN1 | Quick_Charge_Lock | 预留输入口1 | [I]预留 | 配置为输入模式，可暂不使用
|  | 101 | 101 | Reserved_IN2 | HVIL_Detect | 预留输入口2 | [I]预留 | 配置为输入模式，可暂不使用
|  | 103 | 103 | Reserved_OUT1 | Ceash_Signal | 预留输出口1 | [O]预留 | 暂不使用
|  | 124 |  | Reserved_OUT2 |  | 预留输出口2 | [O]预留 | 暂不使用
RDC | ADC | 55 |  | RDC_SIN |  | 旋变传感器正弦输入 | / | 上位机可读取并显示转速，同T02
|  | 54 |  | RDC_COS |  | 旋变传感器余弦输入 | /
| SPI | 74 | 74 | RDC_SDI | RDC_SDI | SPI数据主输出从输入 | 旋变数据串口通信
|  | 84 | 84 | RDC_SDO | RDC_SDO | SPI数据从输出主输入
|  | 73 | 73 | RDC_SCLK | RDC_SCLK | SPI通信时钟
|  | 92 | 92 | RDC_/CS | RDC_/FSYNC | SPI通信片选
|  | NA | 76 | NA | RDC_/CS
| I/O | 106 |  | RDC_/RST |  | 旋变复位信号
|  | 139 |  | RDC_PRD |  | 奇偶校验数据 | /
|  | 113 |  | RDC_VA0 |  | 角度和速度数据输出配置位0 | 预留
|  | 112 |  | RDC_VA1 |  | 角度和速度数据输出配置位1 | 预留
|  | 119 |  | RDC_INHB |  | 数据输出更新控制 | 预留
|  | 115 |  | RDC_FAULT |  | RDC故障信号 | 低有效，检测拉低时，RDC故障
|  | 117 |  | /FLT_RST |  | RDC复位 | 低有效，拉低时RDC复位，上升沿70us后正常工作
SBC | ADC | 42 | 42 | SBC_MUX_OUT | DCV_ADC | 电源数据模拟量采样 | / | SBC可暂不使用
| SPI | 10 |  | SBC_SDI |  | SPI数据主输出从输入 | 控制板SBC电源SPI通信接口
|  | 12 |  | SBC_SDO |  | SPI数据从输出主输入
|  | 2 |  | SBC_SCLK |  | SPI通信时钟
|  | 14 |  | SBC_/CS |  | SPI通信片选
| I/O | 15 |  | SBC_INTB |  | 电源中断信号输入 | 低电平脉冲信号
|  | 38 |  | MCU_FCCU_F0 |  | MCU故障信号输出位0 | /
|  | 141 |  | MCU_FCCU_F1 |  | MCU故障信号输出位1 | /
|  | 备注： | 蓝色 | 新增IO口
|  |  | 黄色 | 与S01相比IO定义有改动
|  |  | 灰色 | 与S01相比该IO口弃用